## Спецификация
Поз. | Наименование и техническая характеристика | Тип, марка, обозначение документа, опросного листа | Код продукции | Поставщик | Ед. измерения | Кол. | Масса 1 ед., кг | Примечание
1 | Кондиционер настенный сплит-система, холодопроизводительность 3.5 кВт | Daikin FTXB35C | 48 5130 | Daikin Industries | шт. | 2 | 32.5
2 | Вентилятор канальный круглый, d=160мм, расход воздуха 420 м3/ч | Systemair K 160 M | 48 6100 | Systemair | шт. | 3 | 5.8 | С регулятором скорости
3 | Воздуховод круглый из оцинкованной стали, d=160мм | ВК-160, ГОСТ 24751-81 | 57 3300 | Вентпром | м.п. | 36 | 2.1
4 | Решётка вентиляционная приточная, 300×150мм, алюминиевая | АМН 300×150 | 48 6812 | Арктос | шт. | 12 | 0.8 | RAL 9016
5 | Клапан обратный круглый, d=160мм | RSK 160 | 48 6210 | Systemair | шт. | 3 | 0.6
6 | Фильтр воздушный кассетный, 490×490×48мм, класс G4 | ФВК-490-490-48-G4 | 48 6430 | Фильтр-М | шт. | 6 | 1.2 | Замена каждые 3 мес.
7 | Шумоглушитель круглый, d=160мм, L=600мм | CSA 160/600 | 48 6500 | Systemair | шт. | 3 | 3.4
8 | Гибкая вставка круглая, d=160мм, L=150мм | DEC 160/150 | 48 6510 | Systemair | шт. | 6 | 0.3
9 | Теплоизоляция для воздуховодов, толщина 25мм, самоклеящаяся | K-Flex ST 25мм | 57 4000 | K-Flex | м2 | 24 | 0.5
10 | Диффузор потолочный круглый, d=200мм | ДПУ-200 | 48 6814 | Арктос | шт. | 9 | 0.5 | Регулируемый
11 | Электронагреватель канальный круглый, d=160мм, 2.4 кВт | CB 160-2.4 230V/1 | 48 6310 | Systemair | шт. | 1 | 2.8
12 | Автоматика управления приточной установкой | Контроллер Breezart CP-JL | 42 1700 | Breezart | компл. | 1 | 1.5 | С пультом ДУ